## Table 1
№п/п | Наименование работ и материалов | Единица измерения | Кол-во | Цена за единицу, руб. | Стоимость, руб.
Раздел 1. Система автоматической пожарной сигнализации и оповещения и управления эвакуацией людей при пожаре (АПС и СОУЭ)
Монтажные и пусконаладочные работы по разделу 1:
1 | Монтаж ПВХ гофротрубы Ø20 мм. по потолочным плитам, лоткам с креплением скобами | м | 500 | 78.48 | 39240
2 | Затягивание (прокладка) кабелей системы в проложенные гофротрубы (ПВХ короба) | м | 500 | 32.4 | 16200
3 | Монтаж потолочного громкоговорителя/оповещателя | шт | 9 | 840 | 7560
4 | Монтаж извещателя пожарной сигнализации дымового/теплового точечного | шт | 28 | 780 | 21840
5 | Сверление отверстий Ø20 мм в гипсокартонной пеноблочной стене на глубину 200 мм. | шт | 5 | 278.4 | 1392
6 | Разводка по устройствам и подключение жил кабелей или проводов сечением до 1 кв.мм. | шт | 116 | 66 | 7656
7 | Монтаж АКБ блока питания АПС | шт | 3 | 360 | 1080
8 | Монтаж Блока сигнально-пускового адресного | шт | 2 | 1320 | 2640
9 | Монтаж устройства коммутационного | шт | 2 | 1020 | 2040
10 | Монтаж блока питания АПС | шт | 1 | 1320 | 1320
11 | Монтаж усилителя линейного | шт | 1 | 2440 | 2440
12 | Фотолюминесцентный план эвакуации 300х400 мм. (А3) в алюминевой рамке | шт. | 1 | 2280 | 2280
13 | Пусконаладочные работы по системам АПС/СОУЭ | шт. | 1 | 18578 | 18578
14 | Программирование системы АПС/АДУ | шт. | 1 | 24600 | 24600
Итого по Разделу 1 за программирование, монтажные и пусконаладочные работы: |  |  |  |  | 148866
Оборудование и материалы по разделу 1:
15 | Извещатель пожарный дымовой оптико-электронный адресно-аналоговый ДИП-34А-03 (ИП 212-34А) | шт | 22 | 847 | 18634
16 | Извещатель пожарный тепловой максимально-дифференциальный адресно-аналоговый С2000-ИП-03 | шт | 6 | 775 | 4650
17 | Блок сигнально-пусковой адресный С2000-СП2 | шт | 2 | 1171.18 | 2342.36
18 | Устройство коммутационное УК-ВК исп. 12 | шт | 2 | 686.4 | 1372.8
19 | Источник питания резервированный РИП-12 исп. 54 (РИП-12-2/7П2-Р-RS) | шт | 1 | 2844.62 | 2844.62
20 | Аккумуляторная батарея DT1207 | шт | 3 | 917.77 | 2753.31
21 | Усилитель линейный для ПУО Октава 100Б | шт | 1 | 9150 | 9150
22 | Потолочный встраиваемый громкоговоритель CVGaudio CPA5T | шт | 9 | 917 | 8253
23 | Держатель с защелкой для крепления труб, ф20мм, пластик, RAL 7035 | шт | 700 | 2.5 | 1750
24 | Труба ПВХ легкая серая D=20 | м | 460 | 8.54 | 3928.4
25 | Кабель огнестойкий КПСнг(А)-FRHF 1х2х1,0, м | м | 460 | 28.95 | 13317
26 | Кабель силовой огнестойкий ППГнг-FRHF 2х1,5, м | м | 40 | 61.56 | 2462.4
27 | Монтажный комплект | компл. | 1 | 4500 | 4500
28 | Маркировочный комплект | компл. | 1 | 1500 | 1500
Итого по Разделу 1 за оборудование и материалы: |  |  |  |  | 77457.89
Итого по смете за монтажные и пусконаладочные работы: |  |  |  |  | 148866
Итого по смете за оборудование и материалы: |  |  |  |  | 77457.89
Накладные и транспортные расходы: |  |  |  |  | 18105.9112
ИТОГО по смете: |  |  |  |  | 244429.8012